## mainboardv3.4
Comment	Designator	Footprint	LCSC	Checked?		Ext/Bas?	Needed?
1nF	C11,C12,C38,C41,C42	mainboardv3.4:C0603	C46653	Y	Should be 0805
470µ	C20,C45	mainboardv3.4:UD-6,3X7,7_NICHICON	C134738	Y
10µ	C1,C2,C22,C46	mainboardv3.4:C0805	C15850	Y
20p	C26,C27	mainboardv3.4:C0603	C1804	Y	Should be 0805
1µ	C3,C4,C5,C6,C7,C9,C10,C13,C14,C15,C16,C17,C19,C21,C23,C24,C25,C28,C29,C30,C31,C32,C33,C39,C40,C43,C48	mainboardv3.4:C0603	C28323	Y	Should be 0805
22n	C34,C35,C36,C37,C44,C47	mainboardv3.4:C0603	C21122	Y
680µ	C8	mainboardv3.4:UD-10X10_NICHICON	C249931	Y
1uF	C_VFC_L1	Resistor_SMD:R_0805_2012Metric	C28323	Y
220 NF	C_VFC_t1	Capacitor_SMD:C_0603_1608Metric	C21120	Y
10 UF	Ct1	Capacitor_SMD:C_0805_2012Metric		Y
100 nF	C_VFC_in1,Ct3,Ct4,Ct5,Ct6,Ct7	Capacitor_SMD:C_0603_1608Metric	C14663	Y
CDBA540-HF	D1,D2	mainboardv3.4:SMB	C22452	Y
SBR1A40S3-7	D3	mainboardv3.4:SOD-323F	C2128	Y
FIDUCIAL1X2.5	FID1,FID2	mainboardv3.4:FIDUCIAL-1X2.5		Y
LM2596S	IC1	mainboardv3.4:TO263-5	C10002	Y
TDA2822D	IC2	mainboardv3.4:SO08	C73296	Y		Ext	No
SN65HVD230DR	IC3	mainboardv3.4:SO08	C258149	Y	Should be SC-70-6
STM32F103RBT6	IC4	mainboardv3.4:TQFP64	C8735	Y
MIC2288YD5	IC5	mainboardv3.4:SOT23-5L	C7722	Y	Should be LQFP-64
ULN2003AD	IC6,IC7	mainboardv3.4:SO16	C7512	Y
REG1117	IC8	mainboardv3.4:SOT223	C347229	Y
NC7SZ10P6X	IC9	mainboardv3.4:SC70-6	C258149	Y
47µH	L2	mainboardv3.4:CDRH125	C167265	Y	Changed to C167265
10µH	L1,L3	mainboardv3.4:L2012C	C1046	Y
10µH	L4	mainboardv3.4:L2825P	C86069	y		Ext	No
LED_0603_GN	PWR1,ALIVE1	mainboardv3.4:SML0805	C84256	y		Bas
8MHz	Q1	mainboardv3.4:CRYSTAL-TXC-7A	C115962	y		Bas
220	R1	mainboardv3.4:R0603	C22962	y
1k2	R10,R12,R13,R19,R23,R26,R27,R29	mainboardv3.4:R0603	C22765	y
510R	R11	mainboardv3.4:R0603	C23193	y
510	R15,R16,R17,R18,R32,R33,R36,R40	mainboardv3.4:R0603	C23193	y
10k	R14,R20,R21,R22,R24,R25,R31,R37,R38,R39,R41,R43,R46,R47	mainboardv3.4:R0603	C17414	y	Should be 0805
10k	R45	Resistor_SMD:R_1206_3216Metric	C17902	y		Bas
3k3	R2,R3,R4,R6,R7,R8,R9,R30,R34,R35,R42,R44,R48,R49,R53,R54,R57,R58	mainboardv3.4:R0603	C26010	y	Should be 0805	Bas
4k7	R5,R50,R51	mainboardv3.4:R0603	C17673	y	Should be 0805	Bas
10R	R52	mainboardv3.4:R0603	C22859	y		Bas
47k	R55,R56,R70	Resistor_SMD:R_0805_2012Metric	C17713	y		Bas
2k2	R59,R60	Resistor_SMD:R_0805_2012Metric	C17520	y		Bas	no
2k87	R61,R62	Resistor_SMD:R_0805_2012Metric	C17533	y
1k2Ohm	R63,R65,R67	Resistor_SMD:R_0603_1608Metric	C22765	y
10kOhm	R64,R66,R68,R69,R78,R79	Resistor_SMD:R_1206_3216Metric	C17902	y
200	Rl6,Rl7,Rl8,Rl9,Rl10,Rl11,Rl12,Rl13,Rl14,Rl15,Rl16,Rl17,R71,R72,R73	Resistor_SMD:R_0402_1005Metric	C25087	y
1k	R74,R75,R76,R77	Resistor_SMD:R_0805_2012Metric	C17513	y
47 Ohm	R80	Resistor_SMD:R_0805_2012Metric	C17714	y
200 Ohm	R_VFC_in1	Resistor_SMD:R_0402_1005Metric	C25087	y
1k	R_VFC_s1	Resistor_SMD:R_0603_1608Metric	C21190	y
15kOhm	R_VFC_t1	Resistor_SMD:R_0402_1005Metric	C25756	y
AP9T18GH-HF	T1,T2	mainboardv3.4:D-PAK_TO252AA	C124546	y		ext	yes
LM2901	U1	Package_SO:SOIC-14_3.9x8.7mm_P1.27mm	C142961	y		ext	yes

For Johannes:
Comment	Designator	Footprint	LCSC	Checked?		Ext/Bas?	Needed?
20p	C26,C27	mainboardv3.4:C0603	C1804	Y	Should be 0805
1µ	C3,C4,C5,C6,C7,C9,C10,C13,C14,C15,C16,C17,C19,C21,C23,C24,C25,C28,C29,C30,C31,C32,C33,C39,C40,C43,C48	mainboardv3.4:C0603	C28323	Y	Should be 0805
SN65HVD230DR	IC3	mainboardv3.4:SO08	C258149	Y	Should be SC-70-6
MIC2288YD5	IC5	mainboardv3.4:SOT23-5L	C7722	Y	Should be LQFP-64
10k	R14,R20,R21,R22,R24,R25,R31,R37,R38,R39,R41,R43,R46,R47	mainboardv3.4:R0603	C17414	y	Should be 0805
3k3	R2,R3,R4,R6,R7,R8,R9,R30,R34,R35,R42,R44,R48,R49,R53,R54,R57,R58	mainboardv3.4:R0603	C26010	y	Should be 0805	Bas
4k7	R5,R50,R51	mainboardv3.4:R0603	C17673	y	Should be 0805	Bas